## Sheet1
日期 | 地点 | 调试项点 | 调试人员 | 时间 | 事件 | 结论 | 疑问 | 后续计划
2021-01-06 | 株所支路靠近国变大楼的断头路 | 采集株所支路测试用的参考路径 | 张新锐、黄瑞鹏、罗佳祥、杨强 | 11:24 | 采集株所支路第二块路牌柱子左转14度直弯直轨迹 | 路径头部直线段存在明显的曲率波动 | 转向零位可能不正 | 1、在左转6度路径上尝试继续增大Stanley距离偏差K系数 2、在左转6度路径上尝试提速验证Stanley效果 3、切换路径分别验证不同速度下的Stanley效果 4、在拆装speedgoat时顺便检查转向零位 5、尝试结合惯导信息判断转向零位是否正常 6、对比Purepursuit与Stanley的效果 7、对比不同路点间隔下的轨迹跟随效果 8、考虑结合曲率分段稀疏路点的策略 9、关注External连接中断问题，更换温度、无线路由器、Matlab版本测试
|  |  |  | 11:27 | 采集株所支路第二块路牌柱子左转17度直弯直轨迹
|  |  |  | 11:30 | 采集株所支路第二块路牌柱子左转20度直弯直轨迹
|  |  |  | 11:44 | 采集株所支路菜地入口左转6度直弯直轨迹
|  |  |  | 11:58 | 采集株所支路菜地垃圾桶左转10度直弯直轨迹
|  | 调试Stanley预瞄距离 |  | 16:13 | 在左转6度路径上采用5km/h速度依次尝试0.8、1.5、1.1、0.9 | 0.9是一个较为合适的数值，弯道上的横向偏差在±3cm以内 | Simulink的External模式连接经常莫名奇妙中断，可能和气温、无线路由器有关，或者是Simulink自身bug
|  | 调试Stanley距离偏差K系数 |  | 16:40 | 在左转6度路径上采用5km/h速度依次尝试1、1.5、1.3 | 1.5是一个较为合适的数值，全程横向偏差在±5cm以内，可以尝试继续增大数值
2021-01-09 | 株所支路靠近国变大楼的断头路 | 调试Stanley距离偏差K系数 | 张新锐、黄瑞鹏 | 14:25 | 在左转6度路径上采用5km/h速度依次尝试1.5、1.7、1.9、2、2.2、1.95 | 1.95是一个较为合适的数值，全程横向偏差在±3cm以内 | 连接中断，1.95的数据记录没有保存下来 | 1、在左转14度路径上尝试继续增大Stanley距离偏差K系数 2、针对每条路径重新调试参数 3、切换路径分别验证不同速度下的Stanley效果 4、在拆装speedgoat时顺便检查转向零位 5、尝试结合惯导信息判断转向零位是否正常 6、对比Purepursuit与Stanley的效果 7、对比不同路点间隔下的轨迹跟随效果 8、考虑结合曲率分段稀疏路点的策略 9、关注External连接中断问题，更换温度、无线路由器、Matlab版本测试
|  | 验证提高速度以后的跟随效果 |  | 14:56 | 在左转6度路径上依次采用7km/h、9km/h、11km/h速度尝试 | 不同车速的跟踪效果差别不大，全程横向偏差在±4cm以内 | /
|  | 验证切换路径提高速度以后的跟随效果 |  | 15:26 | 在左转10度路径上依次采用5km/h、7km/h、9km/h、11km/h、13km/h速度尝试 | 13km/h的跟踪效果不好，偏差达到8cm，其他车速的偏差在±5cm内，但是出弯均偏外侧，可能预瞄距离偏大 | 13km/h的入弯明显靠内侧，但是目标转角不大，甚至往反向增大的效果也不明显，转向零位不正
|  |  |  | 15:43 | 在左转14度路径上依次采用5km/h、7km/h、9km/h、11km/h速度尝试 | 7km/h、11km/h的跟踪效果不好，入弯靠内侧偏差达到8cm以上，其他车速的偏差在±5cm内，但是出弯均偏外侧，可能预瞄距离偏大 | /
|  | 调试Stanley预瞄距离 |  | 16:02 | 在左转14度路径上采用5km/h速度依次尝试0.8、0.7、0.85、0.77、0.82 | 这些参数的出弯偏差基本上都在6cm以上，小于0.8的甚至在弯道上跟不上，减小预瞄距离不能改善出弯偏外侧的问题 | 调整预瞄距离对于出弯偏外侧的作用有限，可能得增大K系数